## Sheet1
Bezeichnung / ESP12-F	PinNr / ESP-12F	Funktion / ESP-12F	GPIO / ESP8266EX	I2C	I2S	UART	PWM	Infrared	SD-Card	Beschreibung	x	x	x	x	x	x	x	x
GPIO_0	18	Bootloader	GPIO_0							Low = Bootloader für UART Programmierung
GPIO_1	22	Prog TxD	GPIO_1			U0TXD				Bootloader TxD
GPIO_2	17		GPIO_2	I2C_SDA	I2SO_WS	U1TXD
GPIO_3	21	Prog RxD	GPIO_3		I2SO_DATA	U0RXD				Bootloader RxD
GPIO_4	19		GPIO_4				PWM3
GPIO_5	20		GPIO_5					IR Rx
SCLK	14	SCLK	GPIO_6						SDIO_CLK
MISO	10	MISO	GPIO_7						SDIO_DATA0
MOSI	13	MOSI	GPIO_8			U1RXD			SDIO_DATA1
GPIO_9	11		GPIO_9						SDIO_DATA_2
GPIO10	12		GPIO10						SDIO_DATA_3
CS0	9	CS0	GPIO11						SDIO_CMD
GPIO12	6		GPIO12		I2SI_DATA		PWM0
GPIO13	7		GPIO13		I2SI_BCK	U0CTS
GPIO14	5		GPIO14	I2C_SCL	I2SI_WS		PWM2	IR TX
GPIO15	16		GPIO15		I2SO_BCK	U0RTS	PWM1			HIGH: Boot from SD-Card, muss bei uns über 10k auf GND sein
GPIO16	4		GPIO16
ADC	2									Analog-Eingang, 0...1V, 10 Bit
EN	3									Muss bei uns über 10k auf 3V3 sein
GND	15
RST	1
VCC	8